## Let11
r.2003
11. LETŇANSKÝ potok - zámecký park
Mikrobiologické
| Obecné, fyzikální a chemické ukazatele | [16 empty] | a biologické ukazatele
datum | tepl.vody | pH | vodiv. | NL | O2 | BSK5 | ChSK -Cr | TOC | N - NH4 | N - NO3 | Pc | Cl | SO4 | Mn | Fe | Ca | Mg | F coli | INDBENT
| °C |  | mS/m | mg/l | mg/l | mg/l | mg/l | mg/l | mg/l | mg/l | mg/l | mg/l | mg/l | mg/l | mg/l | mg/l | mg/l | KTJ/ml
2003-01-23 | 8.5 | 7.86 | 136.9 | 3.2 | 9.03 | 6.9 | 17.8 | 25.9 | 5.59 | 6.05 | 0.75 | 122.4 | 208 | 0.028 | 0.22 | 164 | 38.8 | 81
2003-03-25 | 9.3 | 7.39 | 126.8 | 55.2 | 4.31 | 9.6 | 50.6 | 34.8 | 15.1 | 4.85 | 1.825 | 84.7 | 203 | 0.022 | 0.057 | 137 | 35.6 | 160
2003-05-27 | 13.4 | 7.4 | 108 | 8.4 | 6.75 | 9.36 | 37.2 | 13.1 | 2.72 | 5.03 | 0.85 | 66.5 | 182 | 0.03 | 0.03 | 140 | 32.2 | 150
2003-07-24 | 18 | 7.6 | 120 | 3 | 5.64 | 3.34 | 16.2 | 13.6 | 2.04 | 5.42 | 0.39 | 99.4 | 179 | 0.02 | <0,03 | 148 | 36.8 | 16
2003-09-29 | 15.3 | 7.66 | 122 | 6 | 6.23 | 5.01 | 17.7 | 11.9 | 2.58 | 7.35 | 0.63 | 88.5 | 196 | 0.03 | <0,03 | 165 | 32.9 | 150
2004-11-26 | 12 | 7.54 | 119.7 | 12.6 | 4.82 | 8.22 | 28.5 | 12.7 | 1.61 | 4.76 | 0.88 | 88.6 | 179 | 0.01 | <0,03 | 146.8 | 28.1 | 100
prům | 12.75 | 7.575 | 122.2333 | 14.7333 | 6.13 | 7.0717 | 28 |  | 4.94 | 5.5767 | 0.8875 | 91.6833 | 191.1667 | 0.023333 | 0.10233 | 150.1333 | 34.0667 | 109.5
min | 8.5 | 7.39 | 108 | 3 | 4.31 | 3.34 | 16.2 | 11.9 | 1.61 | 4.76 | 0.39 | 66.5 | 179 | 0.01 | 0.03 | 137 | 28.1 | 16
max | 18 | 7.86 | 136.9 | 55.2 | 9.03 | 9.6 | 50.6 | 34.8 | 15.1 | 7.35 | 1.825 | 122.4 | 208 | 0.03 | 0.22 | 165 | 38.8 | 160

## Legenda
!! značení pouze orientačně !!
ČSN 75 7221 Jakost vod - Klasifikace jakosti vody ( řazení vod do tříd podle jejich jakosti s použitím soustavy mezných hodnot tříd jakosti vody )
I. tř. | neznečištěná voda
II.tř. | mírně znečištěná voda
III.tř. | znečištěná voda
IV.tř. | silně znečištěná voda
V.tř. | velmi silně znečištěná voda
Základní klasifikace vody ( ČSN 75 7221 ) musí být založena na klasifikaci všech vybraných ukazatelů jakosti vod.
Vybranými ukazateli jakosti vod jsou :
1) saprobní index makrozoobentosu ( není stanoven, přestože patří do " Minimálního rozsahu ukazatelů pro kontrolu jakosti vod " )
2) BSK5 ( biochemická spotřeba kyslíku )
3) CHSK - Cr ( chemická spotřeba kyslíku dichromanem )
4) N - NO3 ( dusičnanový dusík )
5) N - NH4 ( amoniakální dusík )
6) celkový P ( fosfor )
Výsledná třída se určí podle nejnepříznivějšího zatřídění zjištěného u jednotlivých vybraných ukazatelů.
Klasifikovat lze vody při nejmenším počtu odběru 11 za období ( zpravidla rok ), je -li k dispozici méně než 11 hodnot ( výsledků ), nelze jakost vody podle této normy
klasifikovat.