## Čim1
r.2004
1. ČIMICKÝ potok - ústí do Vltavy
Mikrobiologické
| Obecné, fyzikální a chemické ukazatele | [16 empty] | a biologické ukazatele
datum | tepl.vody | pH | vodiv. | NL-105 | O2 | BSK5 | ChSK -Cr | TOC | N - NH4 | N - NO3 | Pc | Cl | SO4 | Mn | Fe | Ca | Mg | F coli | INDBENT
| °C |  | mS/m | mg/l | mg/l | mg/l | mg/l | mg/l | mg/l | mg/l | mg/l | mg/l | mg/l | mg/l | mg/l | mg/l | mg/l | KTJ/ml
23.03. | 5.9 | 8.1 | 109.9 | <1 | 11.39 | 0.4 | 6.7 | 3.92 | 0.14 | 11.4 | 0.02 | 69.4 | 336 | <0,01 | <0,03 | 126 | 49.8 | 24
2004-06-21 | 11 | 7.64 | 105.3 | 1.6 | 9.72 | 1.74 | 14.8 | 5.68 | <0,04 | 10.7 | 0.02 | 67.8 | 154 | <0,01 | <0,03 | 121.5 | 47.3 | 0
2004-09-22 | 12.4 | 8.09 | 105.1 | 2.4 | 10.77 | 1.9 | 10.4 | <1 | <0,04 | 8.96 | 0.04 | 69.5 | 156 | <0,01 | <0,03 | 125 | 50.4 | 50
2005-12-13 | 4.2 | 8.19 | 107.1 | <1 | 12.57 | 5.01 | 10.1 | 11.6 | <0,04 | 9.4 | <0,02 | 74.7 | 166 | <0,01 | <0,03 | 121 | 50.2 | 0
prům | 8.375 | 8.005 | 106.85 | 2 | 11.1125 | 2.2625 | 10.5 | 7.0667 | 0.14 | 10.115 | 0.026667 | 70.35 | 203 |  |  | 123.375 | 49.425 | 18.5
min | 4.2 | 7.64 | 105.1 | 1.6 | 9.72 | 0.4 | 6.7 | 3.92 | 0.14 | 8.96 | 0.02 | 67.8 | 154 | 0 | 0 | 121 | 47.3 | 0
max | 12.4 | 8.19 | 109.9 | 2.4 | 12.57 | 5.01 | 14.8 | 11.6 | 0.14 | 11.4 | 0.04 | 74.7 | 336 | 0 | 0 | 126 | 50.4 | 50

## Legenda
!! značení pouze orientačně !!
ČSN 75 7221 Jakost vod - Klasifikace jakosti vody ( řazení vod do tříd podle jejich jakosti s použitím soustavy mezných hodnot tříd jakosti vody )
I. tř. | neznečištěná voda
II.tř. | mírně znečištěná voda
III.tř. | znečištěná voda
IV.tř. | silně znečištěná voda
V.tř. | velmi silně znečištěná voda
Základní klasifikace vody ( ČSN 75 7221 ) musí být založena na klasifikaci všech vybraných ukazatelů jakosti vod.
Vybranými ukazateli jakosti vod jsou :
1) saprobní index makrozoobentosu ( není stanoven, přestože patří do " Minimálního rozsahu ukazatelů pro kontrolu jakosti vod " )
2) BSK5 ( biochemická spotřeba kyslíku )
3) CHSK - Cr ( chemická spotřeba kyslíku dichromanem )
4) N - NO3 ( dusičnanový dusík )
5) N - NH4 ( amoniakální dusík )
6) celkový P ( fosfor )
Výsledná třída se určí podle nejnepříznivějšího zatřídění zjištěného u jednotlivých vybraných ukazatelů.
Klasifikovat lze vody při nejmenším počtu odběru 11 za období ( zpravidla rok ), je -li k dispozici méně než 11 hodnot ( výsledků ), nelze jakost vody podle této normy
klasifikovat.