## DA15d
r.2003
DALEJSKÝ potok - ústí ( před zaústěním do Vltavy - před mostkem ) | [7 empty] | zákl. klasifikace jakosti vody dle vybraných ukazatelů - výsl. tř. | [6 empty] | IV
Mikrobiologické
| Obecné, fyzikální a chemické ukazatele | [16 empty] | a biologické ukazatele
datum | tepl.vody | pH | vodiv. | NL | O2 | BSK5 | ChSK -Cr | TOC | N - NH4 | N - NO3 | Pc | Cl | SO4 | Mn | Fe | Ca | Mg | F coli | INDBENT
| °C |  | mS/m | mg/l | mg/l | mg/l | mg/l | mg/l | mg/l | mg/l | mg/l | mg/l | mg/l | mg/l | mg/l | mg/l | mg/l | KTJ/ml
2003-01-21 | 2.2 | 8.22 | 131.7 | 21.2 | 14.52 | 3.79 | 9.8 | 15.7 | 0.13 | 7.59 | 0.31 | 113.1 | 254 | 0.044 | 0.27 | 186 | 36 | 6
2003-02-24 | 0.1 | 8.35 | 133 | 8.8 | 14.33 | 3.48 | 11.7 | 14.5 | 0.12 | 8.97 | 0.32 | 99.3 | 244 | 0.026 | 0.06 | 185 | 43.1 | 1
2003-03-19 | 7.6 | 8.34 | 130 | 16.8 | 12.93 | 2.52 | 18.1 | 11.9 | <0,04 | 7.84 | 0.19 | 119.8 | 272 | 0.013 | 0.033 | 147 | 41.2 | 4
2003-04-28 | 10.7 | 8.24 | 116 | 4 | 12.06 | 2.27 | 14.6 | 9.68 | <0,04 | 6.39 | 0.36 | 96.7 | 219 | 0.01 | <0,03 | 154 | 35.6 | 3
2003-05-26 | 15.8 | 8.2 | 110 | 35.6 | 9.45 | 1.7 | 16.1 | 10.5 | 0.04 | 7.85 | 0.32 | 94.1 | 200 | 0.02 | 0.14 | 138 | 36.6 | 23
2003-06-26 | 17.1 | 8.36 | 115 | 608 | 8.96 | 2.57 | 23.1 | 30.3 | <0,04 | 6.71 | 1.66 | 99.4 | 205 | 0.46 | 4.81 | 160 | 37.8 | 17
2003-07-21 | 21 | 8.34 | 114 | 20 | 9.47 | 2.66 | 17.6 | 12.4 | <0,04 | 6.26 | 0.43 | 99.4 | 203 | 0.02 | 0.4 | 147 | 37.6 | 15
2003-08-25 | 18.1 | 8.41 | 113 | 2 | 9.14 | 2.42 | 7.67 | 10.2 | <0,04 | 5.29 | 0.25 | 90.7 | 207 | <0,01 | 0.04 | 152 | 36.3 | 6
2003-09-23 | 15.1 | 8.37 | 113 | 12 | 10.16 | 1.61 | 13.2 | 12.8 | <0,04 | 5.35 | 0.39 | 86.8 | 210 | <0,01 | 0.12 | 153 | 36.1 | 44
2003-10-29 | 3.8 | 8.08 | 116.9 | 7 | 12.81 | 4.19 | 13.1 | 5.11 | <0,04 | 7.31 | 0.449 | 91.5 | 212 | <0,01 | 0.17 | 154.5 | 34.4 | 3
2004-11-21 | 6.5 | 8.16 | 120.1 | 13 | 10.97 | 2.48 | 16.7 | 7.88 | <0,04 | 3.94 | 0.43 | 86.3 | 229 | 0.01 | 0.19 | 150.7 | 33 | 13
2004-12-15 | 2.2 | 7.98 | 110.3 | 24 | 12.48 | 4.12 | 21.5 | 8.22 | 1.02 | 3.45 | 0.58 | 93.8 | 200 | 0.04 | 0.27 | 155 | 29.8 | 24
prům | 10.0167 | 8.2542 | 118.5833 | 64.3667 | 11.44 | 2.8175 | 15.2642 |  |  | 6.4125 | 0.47408 | 97.575 | 221.25 | 0.071444 | 0.59118 | 156.85 | 36.4583 | 13.25
min | 0.1 | 7.98 | 110 | 2 | 8.96 | 1.61 | 7.67 | 5.11 | <0,040 | 3.45 | 0.19 | 86.3 | 200 | <0,010 | <0,030 | 138 | 29.8 | 1
max | 21 | 8.41 | 133 | 608 | 14.52 | 4.19 | 23.1 | 30.3 | 1.02 | 8.97 | 1.66 | 119.8 | 272 | 0.46 | 4.81 | 186 | 43.1 | 44
char.hodn. | [5 empty] | 4.12 | 21.5 |  | 0.13 | 7.85 | 0.58
tř. | [5 empty] | III | II |  | I | III | IV
|  | Specifické organické látky | [5 empty] | Kovy a metaloidy
datum | AOX | PCE | TCE | PAU | chloroform | toluen | PCB | Cr | Ni | Cu | Zn | Cd | Hg | Pb | As
| ug/l | ug/l | ug/l | ng/l | ug/l | ug/l | ng/l | ug/l | ug/l | ug/l | ug/l | ug/l | ug/l | ug/l | ug/l
2003-01-21 | 13 | [5 empty] | PCB: 14; Kovy a metaloidy Ni: <5; Kovy a metaloidy Cd: <0,2; Kovy a metaloidy As: <2
2003-02-24 | 12 | [5 empty] | PCB: 3.6; Kovy a metaloidy Ni: <5; Kovy a metaloidy Cd: <0,2; Kovy a metaloidy As: <2
2003-03-19 | 20 | [5 empty] | PCB: 3.2; Kovy a metaloidy Ni: <5; Kovy a metaloidy Cd: <0,2; Kovy a metaloidy As: <2
2003-04-28 | 29 | [5 empty] | PCB: <1; Kovy a metaloidy Ni: <5; Kovy a metaloidy Cd: <0,2; Kovy a metaloidy As: <2
2003-05-26 | 19 | [5 empty] | PCB: 9; Kovy a metaloidy Ni: <5; Kovy a metaloidy Cd: <0,2; Kovy a metaloidy As: <2
2003-06-26 | 10 | [5 empty] | PCB: 61; Kovy a metaloidy Ni: 30; Kovy a metaloidy Cd: 12; Kovy a metaloidy As: 5
2003-07-21 | <10 | [5 empty] | PCB: 10; Kovy a metaloidy Ni: <5; Kovy a metaloidy Cd: 0.58; Kovy a metaloidy As: <2
2003-08-25 | 16 | [5 empty] | PCB: 11; Kovy a metaloidy Ni: <5; Kovy a metaloidy Cd: <0,2; Kovy a metaloidy As: <2
2003-09-23 | 21 | [5 empty] | PCB: 5.5; Kovy a metaloidy Ni: <5; Kovy a metaloidy Cd: <0,2; Kovy a metaloidy As: <2
2003-10-29 | 22 | [5 empty] | PCB: 6.6; Kovy a metaloidy Ni: <5; Kovy a metaloidy Cd: <0,2; Kovy a metaloidy As: 3
2004-11-21 | <10 | [5 empty] | Kovy a metaloidy Ni: <5; Kovy a metaloidy Cd: 0.29; Kovy a metaloidy As: <2
2004-12-15 | 13 | [5 empty] | PCB: 5.8; Kovy a metaloidy Ni: <5; Kovy a metaloidy Cd: 0.37; Kovy a metaloidy As: <2
prům | 17.5
min | 10 | [5 empty] | PCB: 3.2
max | 29 | [5 empty] | PCB: 61

## DA 15c
r.2003
DALEJSKÝ potok - u Klukovického amfiteátru
Mikrobiologické
| Obecné, fyzikální a chemické ukazatele | [16 empty] | a biologické ukazatele
datum | tepl.vody | pH | vodiv. | NL-105 | O2 | BSK5 | ChSK -Cr | TOC | N - NH4 | N - NO3 | Pc | Cl | SO4 | Mn | Fe | Ca | Mg | F coli | INDBENT
| °C |  | mS/m | mg/l | mg/l | mg/l | mg/l | mg/l | mg/l | mg/l | mg/l | mg/l | mg/l | mg/l | mg/l | mg/l | mg/l | KTJ/ml
2003-01-21 | 2.8 | 8.1 | 133.7 | 5.2 | 13.84 | 4.39 | 12.3 | 16.8 | 0.35 | 8.14 | 0.32 | 116.9 | 258 | 0.045 | 0.14 | 193 | 39.2 | 8
2003-03-19 | 8 | 8.14 | 129 | 8.8 | 12.8 | 4.3 | 22 | 13 | <0,04 | 7.25 | 0.292 | 115.1 | 262 | 0.028 | <0,03 | 159 | 38.4 | 6
2003-05-26 | 15.1 | 7.95 | 110 | 12.8 | 9.92 | 1.09 | 12.7 | 10.9 | <0,04 | 7 | 0.39 | 92 | 206 | 0.03 | 0.11 | 129 | 35 | 6
2003-07-21 | 19.6 | 8.08 | 114 | 12 | 9.13 | 2.17 | 11.2 | 11.4 | <0,04 | 5.06 | 0.48 | 89.8 | 207 | 0.29 | 2.71 | 136 | 35.4 | 83
2003-09-23 | 14.4 | 8.06 | 111 | 11 | 9.81 | 1.14 | 9.4 | 11.3 | <0,04 | 18.3 | 0.49 | 80.2 | 216 | 0.01 | 0.2 | 150 | 35.6 | 6
2004-11-21 | 5.4 | 8.07 | 118.8 | 4 | 12.92 | 3.43 | 15.1 | 5.87 | <0,04 | 7.87 | 0.62 | 82.8 | 234 | <0,01 | <0,03 | 146.1 | 33.6 | 2
|  | Specifické organické látky | [5 empty] | Kovy a metaloidy
datum | AOX | PCE | TCE | PAU | chloroform | toluen | PCB | Cr | Ni | Cu | Zn | Cd | Hg | Pb | As
| ug/l | ug/l | ug/l | ng/l | ug/l | ug/l | ng/l | ug/l | ug/l | ug/l | ug/l | ug/l | ug/l | ug/l | ug/l
2003-01-21 | 10 | [5 empty] | PCB: 21; Kovy a metaloidy Ni: <5; Kovy a metaloidy Cd: <0,2; Kovy a metaloidy As: <0,2
2003-03-19 | 18 | [5 empty] | PCB: 4.8; Kovy a metaloidy Ni: <5; Kovy a metaloidy Cd: <0,2; Kovy a metaloidy As: <0,2
2003-05-26 | 27 | [5 empty] | PCB: 24; Kovy a metaloidy Ni: <5; Kovy a metaloidy Cd: <0,2; Kovy a metaloidy As: <0,2
2003-07-21 | <10 | [5 empty] | PCB: 19; Kovy a metaloidy Ni: <5; Kovy a metaloidy Cd: <0,2; Kovy a metaloidy As: <0,2
2003-09-23 | 15 | [5 empty] | PCB: <1; Kovy a metaloidy Ni: <5; Kovy a metaloidy Cd: <0,2; Kovy a metaloidy As: 7
2004-11-21 | 12 | [5 empty] | Kovy a metaloidy Ni: <5; Kovy a metaloidy Cd: <0,2; Kovy a metaloidy As: <0,2

## DA15b
r.2003
DALEJSKÝ potok - nad Novou Vsí
Mikrobiologické
| Obecné, fyzikální a chemické ukazatele | [16 empty] | a biologické ukazatele
datum | tepl.vody | pH | vodiv. | NL-105 | O2 | BSK5 | CHSK -Cr | TOC | N - NH4 | N - NO3 | Pc | Cl | SO4 | Mn | Fe | Ca | Mg | F coli | INDBENT
| °C |  | mS/m | mg/l | mg/l | mg/l | mg/l | mg/l | mg/l | mg/l | mg/l | mg/l | mg/l | mg/l | mg/l | mg/l | mg/l | KTJ/ml
2003-01-21 | 3.1 | 7.92 | 153.3 | 5.2 | 13.31 | 5.78 | 15 | 17.3 | 0.1 | 4.73 | 0.15 | 229.6 | 245 | 0.072 | 0.06 | 168 | 26 | 5
2003-03-19 | 8.1 | 7.8 | 206 | 9.6 | 11.06 | 5.15 | 24.1 | 12.9 | <0,04 | 7.89 | 0.176 | 386.7 | 252 | 0.092 | 0.11 | 158 | 28 | 1
2003-05-26 | 17.6 | 7.65 | 95.5 | 10.8 | 7.75 | 4.4 | 20.1 | 9.6 | 0.13 | 2.48 | 0.1 | 120.9 | 160 | 0.09 | 0.11 | 85.8 | 20 | 5
2003-07-21 | 21.2 | 7.59 | 91 | 5 | 7.31 | 2.55 | 22 | 10.8 | 0.08 | 2.53 | 0.14 | 98.5 | 162 | 0.7 | 1.24 | 94.6 | 20.8 | 1
2003-09-23 | 16.5 | 7.55 | 84.4 | 2 | 7.78 | 2.04 | 13.8 | 11 | <0,04 | 2.09 | 0.08 | 76.7 | 161 | 0.04 | 0.1 | 99.4 | 20.6 | 3
2004-11-21 | 4.4 | 7.88 | 135.4 | 5 | 10.72 | 3.33 | 14.5 | 4.75 | <0,04 | 6.24 | 0.07 | 99.4 | 288 | 0.05 | 0.06 | 156.9 | 35.9 | 1
|  | Specifické organické látky | [5 empty] | Kovy a metaloidy
datum | AOX | PCE | TCE | PAU | chloroform | toluen | PCB | Cr | Ni | Cu | Zn | Cd | Hg | Pb | As
| ug/l | ug/l | ug/l | ng/l | ug/l | ug/l | ng/l | ug/l | ug/l | ug/l | ug/l | ug/l | ug/l | ug/l | ug/l
2003-01-21 | <10 | [5 empty] | PCB: 2.9; Kovy a metaloidy Ni: <5; Kovy a metaloidy Cd: <0,2; Kovy a metaloidy As: <2
2003-03-19 | 20 | [5 empty] | PCB: <1; Kovy a metaloidy Ni: <5; Kovy a metaloidy Cd: <0,2; Kovy a metaloidy As: <2
2003-05-26 | 27 | [5 empty] | PCB: 6.7; Kovy a metaloidy Ni: <5; Kovy a metaloidy Cd: <0,2; Kovy a metaloidy As: <2
2003-07-21 | 10 | [5 empty] | PCB: 2.1; Kovy a metaloidy Ni: <5; Kovy a metaloidy Cd: <0,2; Kovy a metaloidy As: <2
2003-09-23 | <10 | [5 empty] | PCB: <1; Kovy a metaloidy Ni: <5; Kovy a metaloidy Cd: <0,2; Kovy a metaloidy As: 3
2004-11-21 | <10 | [5 empty] | Kovy a metaloidy Ni: <5; Kovy a metaloidy Cd: <0,2; Kovy a metaloidy As: <2

## DA15a
r.2003
DALEJSKÝ potok - Řeporyje - Mládkova
Mikrobiologické
| Obecné, fyzikální a chemické ukazatele | [16 empty] | a biologické ukazatele
datum | tepl.vody | pH | vodiv. | NL | O2 | BSK5 | ChSK -Cr | TOC | N - NH4 | N - NO3 | Pc | Cl | SO4 | Mn | Fe | Ca | Mg | F coli | INDBENT
| °C |  | mS/m | mg/l | mg/l | mg/l | mg/l | mg/l | mg/l | mg/l | mg/l | mg/l | mg/l | mg/l | mg/l | mg/l | mg/l | KTJ/ml
2003-01-21 | 2.9 | 8 | 133.7 | 10.8 | 13.13 | 6.86 | 19.1 | 19.2 | 0.91 | 8.73 | 0.45 | 105.5 | 275 | 0.105 | 0.18 | 183 | 40 | 7
2003-03-19 | 7.5 | 7.99 | 134 | 4.8 | 10.38 | 5.16 | 27.2 | 14.5 | 0.51 | 7.92 | 0.403 | 108.7 | 297 | 0.094 | <0,03 | 162 | 40.6 | 54
2003-05-26 | 15.1 | 7.66 | 129 | 6.8 | 6.69 | 6.19 | 22 | 14.9 | 1.96 | 5.94 | 0.81 | 102.7 | 249 | 0.07 | <0,03 | 142 | 37.6 | 83
2003-07-21 | 18.2 | 7.58 | 109 | 4 | 6.24 | 2.14 | 15.4 | 12.9 | 0.5 | 5.88 | 0.65 | 83.7 | 203 | 0.44 | 0.43 | 128 | 32.2 | 81
2003-09-23 | 17.5 | 7.47 | 113 | 3 | 7.24 | 2.87 | 12.9 | 13.4 | 0.11 | 6.18 | 0.84 | 79.3 | 214 | 0.02 | 0.05 | 145 | 33.9 | 23
2004-11-21 | 6 | 7.66 | 127 | 6 | 7.59 | 2.64 | 16.4 | 10.9 | 0.75 | 7.15 | 0.95 | 88.9 | 254 | 0.05 | <0,03 | 147.4 | 33.1 | 8
|  | Specifické organické látky | [5 empty] | Kovy a metaloidy
datum | AOX | PCE | TCE | PAU | chloroform | toluen | PCB | Cr | Ni | Cu | Zn | Cd | Hg | Pb | As
| ug/l | ug/l | ug/l | ng/l | ug/l | ug/l | ng/l | ug/l | ug/l | ug/l | ug/l | ug/l | ug/l | ug/l | ug/l
2003-01-21 | 15 | [5 empty] | PCB: 5; Kovy a metaloidy Ni: <5; Kovy a metaloidy Cd: <0,2; Kovy a metaloidy As: <0,2
2003-03-19 | 14 | [5 empty] | PCB: 8.9; Kovy a metaloidy Ni: <5; Kovy a metaloidy Cd: <0,2; Kovy a metaloidy As: <0,2
2003-05-26 | 30 | [5 empty] | PCB: 22; Kovy a metaloidy Ni: <5; Kovy a metaloidy Cd: <0,2; Kovy a metaloidy As: <0,2
2003-07-21 | 20 | [5 empty] | PCB: 24; Kovy a metaloidy Ni: <5; Kovy a metaloidy Cd: <0,2; Kovy a metaloidy As: <0,2
2003-09-23 | 27 | [5 empty] | PCB: 11; Kovy a metaloidy Ni: <5; Kovy a metaloidy Cd: <0,2; Kovy a metaloidy As: <0,2
2004-11-21 | 18 | [5 empty] | Kovy a metaloidy Ni: <5; Kovy a metaloidy Cd: <0,2; Kovy a metaloidy As: <0,2

## Legenda
!! značení pouze orientačně !!
ČSN 75 7221 Jakost vod - Klasifikace jakosti vody ( řazení vod do tříd podle jejich jakosti s použitím soustavy mezných hodnot tříd jakosti vody )
I. tř. | neznečištěná voda
II.tř. | mírně znečištěná voda
III.tř. | znečištěná voda
IV.tř. | silně znečištěná voda
V.tř. | velmi silně znečištěná voda
Základní klasifikace vody ( ČSN 75 7221 ) musí být založena na klasifikaci všech vybraných ukazatelů jakosti vod.
Vybranými ukazateli jakosti vod jsou :
1) saprobní index makrozoobentosu ( není stanoven, přestože patří do " Minimálního rozsahu ukazatelů pro kontrolu jakosti vod " )
2) BSK5 ( biochemická spotřeba kyslíku )
3) CHSK - Cr ( chemická spotřeba kyslíku dichromanem )
4) N - NO3 ( dusičnanový dusík )
5) N - NH4 ( amoniakální dusík )
6) celkový P ( fosfor )
Výsledná třída se určí podle nejnepříznivějšího zatřídění zjištěného u jednotlivých vybraných ukazatelů.
Klasifikovat lze vody při nejmenším počtu odběru 11 za období ( zpravidla rok ), je -li k dispozici méně než 11 hodnot ( výsledků ), nelze jakost vody podle této normy
klasifikovat.