## MARIÁNSKO - LÁZEŇSKÝ potok
r.2001
MARIÁNSKO - LÁZEŇSKÝ potok - ústí do Vltavy
Mikrobiologické
| Obecné, fyzikální a chemické ukazatele | [16 empty] | a biologické ukazatele
datum | tepl.vody | pH | vodiv. | NL | O2 | BSK5 | ChSK -Cr | TOC | N - NH4 | N - NO3 | Pc | Cl | SO4 | Mn | Fe | Ca | Mg | F coli | INDBENT
| °C |  | mS/m | mg/l | mg/l | mg/l | mg/l | mg/l | mg/l | mg/l | mg/l | mg/l | mg/l | mg/l | mg/l | mg/l | mg/l | KTJ/ml
2001-01-10 |  | 8.43 | 112 | 2.8 | 13.09 | 1.71 | 1.79 | 4.9 | 0.264 | 10.2 | 0.0594 | 98.4 | 192 | <0,010 | <0,030 | 142 | 42.4 | 0
07.03. | 6.3 | 8.38 | 113 | 0.4 | 14.03 | 2.56 | 4.93 | 3.6 | <0,040 | 9.45 | 0.0459 | 94.9 | 187 | <0,010 | <0,030 | 144 | 47.7 | 44
2001-05-16 | 15.9 | 8.67 | 113 | 22.8 | 9.36 | 4.07 | 13.8 | 3.9 | <0,040 | 8.31 | 0.0439 | 89.7 | 152 | 0.0121 | 0.349 | 143 | 46.1 | 25
2001-07-11 | 15.8 | 8.63 | 97.7 | 0.8 | 9.81 | 1.21 | 13.7 |  | <0,040 | 10.47 | 0.0839 | 94.1 | 205 | <0,010 | <0,030 | 147 | 44.4 | 50
2001-09-19 | 15.2 | 8.74 | 111 | <1 | 10.27 | 1.64 | 18 |  | <0,04 | 9.94 | 0.0375 | 92.2 | 191 | <0,01 | 0.0516 | 133 | 41.4 | 17
2002-11-29 | 6.3 | 8.66 | 112 | <1 | 11.23 | 1.93 | 2.7 |  | <0,04 | 11 | 0.06 | 93 | 214 | <0,01 | 0.04 | 140 | 50.8 | 6
prům | 11.9 | 8.585 | 109.7833 | 6.7 | 11.2983 | 2.1867 | 9.1533 | 4.1333 |  | 9.895 | 0.0551 | 93.7167 | 190.1667 |  |  | 141.5 | 45.4667 | 23.6667
min | 6.3 | 8.38 | 97.7 | 0.4 | 9.36 | 1.21 | 1.79 | 3.6 |  | 8.31 | 0.0375 | 89.7 | 152 |  |  | 133 | 41.4 | 0
max | 15.9 | 8.74 | 113 | 22.8 | 14.03 | 4.07 | 18 | 4.9 |  | 11 | 0.0839 | 98.4 | 214 | 0.0121 | 0.349 | 147 | 50.8 | 50

## Legenda
!! značení pouze orientačně !!
ČSN 75 7221 Jakost vod - Klasifikace jakosti vody ( řazení vod do tříd podle jejich jakosti s použitím soustavy mezných hodnot tříd jakosti vody )
I. tř. | neznečištěná voda
II.tř. | mírně znečištěná voda
III.tř. | znečištěná voda
IV.tř. | silně znečištěná voda
V.tř. | velmi silně znečištěná voda
Základní klasifikace vody ( ČSN 75 7221 ) musí být založena na klasifikaci všech vybraných ukazatelů jakosti vod.
Vybranými ukazateli jakosti vod jsou :
1) saprobní index makrozoobentosu ( není stanoven, přestože patří do " Minimálního rozsahu ukazatelů pro kontrolu jakosti vod " )
2) BSK5 ( biochemická spotřeba kyslíku )
3) CHSK - Cr ( chemická spotřeba kyslíku dichromanem )
4) N - NO3 ( dusičnanový dusík )
5) N - NH4 ( amoniakální dusík )
6) celkový P ( fosfor )
Výsledná třída se určí podle nejnepříznivějšího zatřídění zjištěného u jednotlivých vybraných ukazatelů.
Klasifikovat lze vody při nejmenším počtu odběru 11 za období ( zpravidla rok ), je -li k dispozici méně než 11 hodnot ( výsledků ), nelze jakost vody podle této normy
klasifikovat.