## 1
ZADÁNÍ
Stavba: Obnova zahrady Kinských v Praze -Dětské hřiště II a obnova okolí
Objekt: SO 11-7 Kovové oplocení
Část:
JKSO: | [6 empty] | Datum: 13.4.2008
P.Č. | KCN | Kód položky | Popis | MJ | Množství celkem | Jednotková cena zadání | Celková cena zadání
1 | 2 | 3 | 4 | 5 | 6 | 7 | 8
|  | HSV | Práce a dodávky HSV
|  | 1 | Zemní práce
1 | 001 | 132301101 | Hloubení rýh š do 600 mm v hornině tř. 4 objemu do 100 m3 | m3 | 18.044
|  |  | "vrata"0,6*0,6*1,05*2 |  | 0.756
|  |  | "vrátka"0,4*0,4*0,95*2 |  | 0.304
|  |  | "plot"0,4*0,4*(0,8+(0,3+0,1)*0,5)*sloupek |  | 16.96
|  |  | "zarážka"0,2*0,2*0,6 |  | 0.024
|  | rýha60 | Mezisoučet |  | 18.044
2 | 001 | 132301109 | Příplatek za lepivost k hloubení rýh š do 600 mm v hornině tř. 4 | m3 | 18.044
|  |  | rýha60 |  | 18.044
3 | 001 | 132301201 | Hloubení rýh š do 2000 mm v hornině tř. 4 objemu do 100 m3 | m3 | 0.704
|  |  | "nový sloupek"0,8*0,8*1,1 |  | 0.704
|  | rýha200 | Mezisoučet |  | 0.704
4 | 001 | 132301209 | Příplatek za lepivost k hloubení rýh š do 2000 mm v hornině tř. 4 | m3 | 0.704
|  |  | rýha200 |  | 0.704
5 | 001 | 162201102 | Vodorovné přemístění do 50 m výkopku z horniny tř. 1 až 4 | m3 | 25.844
|  |  | rýha60+zasyp*2+rýha200 |  | 25.844
6 | 001 | 162701105 | Vodorovné přemístění do 10000 m výkopku z horniny tř. 1 až 4 | m3 | 15.2
|  | skládka | rýha60+rýha200-zasyp |  | 15.2
7 | 001 | 162701109 | Příplatek k vodorovnému přemístění výkopku z horniny tř. 1 až 4 ZKD 1000 m přes 10000 m (počet km promítnout do ceny) | m3 | 15.2
|  |  | skládka |  | 15.2
8 | 001 | 167101101 | Nakládání výkopku z hornin tř. 1 až 4 do 100 m3 | m3 | 3.548
|  |  | zasyp |  | 3.548
9 | 001 | 171201201 | Uložení sypaniny na skládky | m3 | 15.2
|  |  | skládka |  | 15.2
10 | 001 | 1719 | Poplatky za skládku | t | 24.32
|  |  | skládka*1,6 |  | 24.32
11 | 001 | 174101101 | Zásyp jam, šachet rýh nebo kolem objektů sypaninou se zhutněním | m3 | 3.548
|  |  | "vrata"0,6*0,6*0,15*2 |  | 0.108
|  |  | "vrátka"0,4*0,4*0,15*2 |  | 0.048
|  |  | "plot"0,4*0,4*(0,3+0,1)*0,5*sloupek |  | 3.392
|  | zasyp | Mezisoučet |  | 3.548
|  | 2 | Zakládání
12 | 011 | 275321311 | Základové patky ze ŽB tř. C 16/20 | m3 | 15.6
|  |  | "vrata"0,6*0,6*0,9*2*1,035 |  | 0.67068
|  |  | "vrátka"0,4*0,4*0,8*2*1,035 |  | 0.26496
|  |  | "plot"0,4*0,4*0,8*sloupek*1,035 |  | 14.0429
|  |  | "zarážka"0,2*0,2*0,6*1,035 |  | 0.02484
|  |  | "nový sloupek"0,8*0,8*0,9*1,035 |  | 0.59616
|  | patka | Mezisoučet |  | 15.5995
13 | 011 | 275351215 | Zřízení bednění stěn základových patek | m2 | 26.88
|  |  | "patky v násypu"0,4*4*(0,5+0,4+0,5+0,5+0,3+0,6*2+0,15) |  | 5.68
|  |  | 0,4*4*(0,8*8+0,4+0,15) |  | 11.12
|  |  | 0,4*4*(0,5*2+0,3+0,4*2+0,3*2+0,2*2+0,3+0,7+0,8+0,7+0,5+0,2) |  | 10.08
|  | bedpatka | Mezisoučet |  | 26.88
14 | 011 | 275351216 | Odstranění bednění stěn základových patek | m2 | 26.88
|  |  | bedpatka |  | 26.88
15 | 015 | 275353102 | Bednění kotevních otvorů v základových patkách průřezu do 0,01 m2 hl 0,5 m | kus | 1
16 | 015 | 275353122 | Bednění kotevních otvorů v základových patkách průřezu do 0,05 m2 hl 1 m | kus | 109
17 | 011 | 275361921 | Výztuž základových patek svařovanými sítěmi | t | 1.56
|  |  | patka*0,1 |  | 1.56
|  | 3 | Svislé a kompletní konstrukce
18 | 011 | 311232014 | Zdivo nosné z cihel plných lícových Klinker dl 290 mm pevnosti P 60 na MVC včetně spárování | m3 | 0.803
|  |  | 0,6*0,45*(3,05+2,9)*0,5 |  | 0.80325
19 | 011 | 313234153 | Zdivo obkladové lícované Klinker z cihel plných 240x115x71 kotvené do zdiva | m2 | 0.36
|  |  | "stříška"0,6*0,6 |  | 0.36
20 | 015 | 338171121 | Osazování sloupků a vzpěr plotových ocelových v 2,6 m se zalitím MC | kus | 110
|  |  | "vrata"2 |  | 2
|  |  | "vrátka"2 |  | 2
|  | sloupek | "plot"28+36+42 |  | 106
|  |  | Mezisoučet |  | 110
|  | 9 | Ostatní konstrukce a práce-bourání
21 | 011 | 953331112 | Vložky do svislých dilatačních spár z lepenky pískované kladené volně | m2 | 2.55
|  |  | 0,6*3,05+0,8*0,9 |  | 2.55
22 | 011 | 953941211 | Osazování kovových konzol nebo kotev bez jejich dodání | kus | 2
23 |  | 553424 | kotvení ocelového rámu do zdiva | kus | 2
24 | 015 | 998151111 | Přesun hmot pro oplocení nebo objekty pozemní různé zděné z cihel nebo tvárnic v do 10 m | t | 40.598
|  | PSV | Práce a dodávky PSV
|  | 767 | Konstrukce zámečnické
25 | 767 | 767914230 | Montáž rámového oplocení výšky do 2 m ve sklonu svahu přes 15° | m | 253.75
|  |  | 4*2,4+2+5*2,7+6*2,4+1,2+9,6+1,2+8*2,4+1,2+4,8+9*2,4+2,65+28*2,4 |  | 168.15
|  |  | 3*2,4+1,6+7*2,4+3*2,4+6*2,4+5*2,4+7*2,4+3*2,4+1,2*2 |  | 85.6
|  | oplocení | Mezisoučet |  | 253.75
26 |  | 553319 | Kovové oplocení z trubek 100/100/6 ,tyčí 20x20 a pás.oceli,v.2,4m,s kovanými hroty-jednotlivé díly sledují tvar terénu,tyče 20x20 vždy svislé | m | 253.75
|  |  | oplocení |  | 253.75
27 |  | 5533191 | Ukončující díl z trubek 100/100/6 ,tyčí 20x20 a pás.oceli,v.2,4m,s kovanými hroty | kus | 1
28 | 767 | 767920220 | Montáž vrat a vrátek k oplocení na ocelové sloupky do 4 m2 | kus | 1
29 |  | 553321 | vrátka k oplocení z trubek 180x100x5,Ja 20x20x3 a pás.oceli,1300x2400 s kovanými hroty,vč.kování | kus | 1
30 | 767 | 767920250 | Montáž vrat a vrátek k oplocení na ocelové sloupky do 10 m2 | kus | 1
31 |  | 553322 | vrata k oplocení z trubek 180x100x5,Ja 20x20x3 a pás.oceli,3700x2400 s kovanými hroty,vč.kování | kus | 1
32 | 767 | 998767201 | Přesun hmot pro zámečnické konstrukce v objektech v do 6 m | % | 1.35
|  | 783 | Dokončovací práce - nátěry
33 | 783 | 783221 | Nátěry grafitové dvojnásobné | m2 | 621
|  |  | nátěr |  | 621
34 | 783 | 783241001 | Nátěry reaktivní kovových doplňkových konstrukcí jednonásobné | m2 | 621
|  |  | nátěr |  | 621
|  | 789 | Povrchové úpravy technologických zařízení
35 | 789 | 789421231 | Žárové stříkání ocelových konstrukcí třídy I Zn 120 um | m2 | 621
|  |  | "plot"oplocení*2,4 |  | 609
|  |  | "vrata"(1,3+3,7)*2,4 |  | 12
|  | nátěr | Mezisoučet |  | 621
Celkem